## Sheet1
|  | 料单名称 | RDA5981A_HDK_V1.3 | 日期：2017-7-3 | 制作：liyongze
Item | Qty | Value | Reference | PCB DECAL | Part Descriptions
表贴
1 | 1 | 1.0pF | C21 | 0402_A | CAP CER NP0/C0G;1.0pF;+/-0.25pF;50V;0402
2 | 2 | 1.2pF | C17 C18 | 0402_A | CAP CER NP0/C0G;1.2pF;+/-0.25pF;50V;0402
3 | 1 | 2.2pF | C20 | 0402_A | CAP CER NP0/C0G;2.2pF;+/-0.25pF;50V;0402
4 | 1 | 10pF | C25 | 0402_A | CAP CER NP0/C0G;10pF;+/-5%;50V;0402
5 | 3 | 100nF | C10,C12,C26 | 0402_A | CAP CER X5R;100nF;+/-10%;50V;0402
6 | 4 | 1uF | C9,C11,C13,C14 | 0402_A | CAP CER X5R;1uF;+/-10%;6.3V;0402
7 | 3 | 4.7uF | C3,C36,C37 | 0402_A | CAP CER X5R;4.7uF;+/-10%;6.3V;0402
8 | 5 | 10uF | C27,C29,C32,C34,C35 | 0603_A | CAP CER X5R;10uF;+/-10%;6.3V;0603
9 | 6 | 0E | R1,R20,R27,R28,R30,R40 | 0402_A | RES FILM;0;+/-5%;1/16W;0402
10 | 1 | 680E | R21 | 0402_A | RES FILM;680;+/-1%;1/16W;0402
11 | 1 | 1.5K | R22 | 0402_A | RES FILM;1.5K;+/-1%;1/16W;0402
12 | 1 | 2K | R37 | 0402_A | RES FILM;2K;+/-5%;1/16W;0402
13 | 1 | 2.4K | R23 | 0402_A | RES FILM;2.4K;+/-1%;1/16W;0402
14 | 1 | 3.4K | R24 | 0402_A | RES FILM;3.4K;+/-1%;1/16W;0402
15 | 1 | 4.64K | R25 | 0402_A | RES FILM;4.64K;+/-1%;1/16W;0402
16 | 1 | 10K | R19 | 0402_A | RES FILM;10K;+/-1%;1/16W;0402
17 | 1 | 160K | R2 | 0402_A | RES FILM;160K;+/-1%;1/16W;0402
18 | 1 | 536K | R26 | 0402_A | RES FILM;536K;+/-1%;1/16W;0402
19 | 1 | 3nH | R18 | 0402_A | IND CER;3nH;+/-0.3nH;0402
20 | 1 | 2.2uH | L3 | 0603_A | IND POWER;2.2uH;+/-20%;0603;Rdc=0.25,SRF=35M
21 | 1 | RED | D1 | 0603_B | SMD-LED-RED-0603
22 | 1 | CRYSTAL_26M | Y2 | CRYSTAL_3225 | Crystal_SMD_3225_26MHz_10ppm_8.5pF,E3SB26.0000F8ES11M,HOSONIC
23 | 1 | RDA5981A | U1 | RDA_QFN5X5_40P | IC-RDA5981A-WIFI-M4-8Mb-QFN40
| 备选 | RDA5981B | U1 | RDA_QFN5X5_40P | IC-RDA5981B-WIFI-M4-16Mb-QFN40
| 备选 | RDA5981C | U1 | RDA_QFN5X5_40P | IC-RDA5981C-WIFI-M4-32Mb-QFN40
24 | 1 | ASM1117-3.3V | U3 | SOT-223 | IC-LDO-ASM1117-3.3V-SOT223
25 | 7 | SW PUSHBUTTON | SW1,SW3,SW4,SW5,SW6,SW7,SW8 | PUSH_KEY | 轻触开关2pin;6mmx3.7x2.5mm;AE-001A-01
插件
26 | 1 | DC2026_00 | J4 | PWC0103-M-C | 电源连接器-1芯-1PIN-2.1MM-50 V-0A-公座
27 | 1 | SMA-3P | J5 | SMA-3P | SMA母座，表贴，3P
28 | 1 | USB-TYPE-A | J1 | USB-TYPE-A | USB-TYPE-A座子,弯脚
29 | 2 | SIP-11P | J2,J3 | SIP_11P | 单排针-11P-2.54MM